## 01.PE
Tabel centralizator estimat deseuri
Denumirea lucrarii:
Nr. Crt | Denumire deseu Conform HG 856/2002 | Descriere deseu generat | Cod Deseu Conform HG 856 | Cantitate Estimata de proiectant [kg]
1 | uleiuri minerale neclorinate izolante şi de transmitere a caldurii* | Deseu ulei electroizolant* | 13 03 07
2 | ape uleioase de la separatoarele ulei/apa | Apa posibil contaminata cu ulei* | 13 05 07*
3 | alte deseuri nespecificate | Deseu hartie impregnata cu ulei trafo* | 13 08 99*
|  | Deseuri contaminate cu ulei* | 13 08 99*
4 | baterii cu plumb | Deseu baterii/ acumulatori * | 16 06 01*
5 | alte deseuri nespecificate | Deseu Fier in amestec cu materiale neferoase, portelan, compozit, sticla, ceramica | 16 01 99
6 | echipamente casate, altele decât cele specificate de la 16 02 09 la 16 02 13 | Deseu contoare casate | 16 02 14
7 | amestecuri de beton, caramizi, tigle si materiale ceramice, altele decât cele specificate la 17 01 | Deseu portelan | 17 01 07
|  | Deseu stalpi beton, tigla, caramida, fundatii beton, rigle beton, dale beton, etc | 17 01 07
|  | Portelan/sticla/ceramica in amestec cu materiale feroase/neferoase | 17 01 07
8 | lemn | Deseu lemn netratat | 17 02 01
|  | Arboret defrisat | 17 02 01
|  | Deseu mobilier | 17 02 01
9 | sticla | Deseu sticla | 17 02 02
10 | materiale plastice | Deseu PVC/ mase plastice | 17 02 03
|  | Deseu sigilii plastic | 17 02 03
11 | cupru, bronz, alama | Deseu cupru | 17 04 01
|  | Deseu alama | 17 04 01
|  | Deseu bronz | 17 04 01
|  | Deseu Cupru in amestec cu PVC din conductoare ( Cupru≈70%) | 17 04 01
12 | aluminiu | Deseu aluminiu | 17 04 02
|  | Deseu Aluminiu in amestec cu PVC din conductoare (Aluminiu≈70% ) | 17 04 02
13 | plumb | Deseu plumb | 17 04 03
|  | Deseu plumb amestecat | 17 04 03
|  | Deseu sigilii plumb | 17 04 03
14 | fier si otel | Deseu fier/otel | 17 04 05
|  | Deseu fonta | 17 04 05
15 | amestecuri metalice | Deseu Otel, Aluminiu, din conductoare ( Aluminiu≈70% ) | 17 04 07
|  | Deseu Cupru, Plumb, Fier si PVC din conductoare ( Cupru≈50%) | 17 04 07
|  | Deseu Aluminiu, Plumb, Fier si PVC din cablu (Aluminiu≈50% ) | 17 04 07
|  | Deseu fier-cupru din transformatoare | 17 04 07
|  | Deseu fier-aluminiu din transformatoare | 17 04 07
|  | Deseu Aluminiu, Otel si PVC din conductoare (Aluminiu≈60% ) | 17 04 07
16 | materiale de constructie cu continut de azbest | Deseu azbest* | 17 06 05*
17 | materiale plastice si de cauciuc | Deseu cauciuc | 19 12 04
18 | hartie si carton | Deseu hartie/ carton | 20 01 01
19 | textile | Deseu textile | 20 01 11
20 | tuburi fluorescente si alte deseuri cu continut de mercur | Deseu tip lampa de iluminat fluorescenta* | 20 01 21*
21 | echipamente electrice si electronice casate, altele decât cele specificate la 20 01 21, 20 01 23 si 20 01 35 | Echipamente electrice, electronice si electrocasnice casate | 20 01 36
22 | lemn cu continut de substante periculoase | Deseu lemn tratat (creuzotat)* | 20 01 37*
Intocmit,
Nume si prenume
Functie
Semnatura